## Sheet1
检 测 项 目 |  | 技术参数/标准 | 检测设备/方法 | 判 定 | 备 注
外观检查 | 标 识 | 清晰、美观、正确、简明 | 目测
| 框 架 | 美观、牢固、无破损 | 目测
| 连 线 | 美观、导通良好、无缺损 | 表测、目测
| 测 试 针 | 弹性好、无卡死 | 目测
|  | 位置选择正确、无偏移 | 目测
|  | 针头选择正确、接触性好 | 表测、目测
| 定 位 销 | 高度是否齐平 | 目测
|  | 定位正确、无偏移 | 目测、实际操作
|  | 松紧度好、无卡死 | 目测、实际操作
|  | 弹性好、无卡死 | 目测、实际操作
| 压 棒 | 高度是否齐平 | 目测
|  | 位置正确、无偏移 | 目测、实际操作
（是否压或碰到器件）
|  | 压力是否均匀 | 目测、实际操作
|  | 固定是否牢固 | 目测
| 64芯牛角 | 牢固、无破损 | 实际操作
|  | 插针是否齐平或少针 | 目测
| 夹 手 | 滑动部分无卡死 | 实际操作
| 弹 簧 | 滑动部分无卡死 | 实际操作
| 轴 承 | 滑动部分无卡死 | 实际操作
功能检查 | 三芯电源线 | 外观无破损、接地良好、 | 万用表检测
| 指针显示表 | 量程是否在允许误差范围内 | 万用表检测
| 数字显示表 | 量程是否在允许误差范围内 | 万用表检测
| 拨动开关 | 接触是否良好、拨动是否灵活 | 万用表检测
| 拨段开关 | 接触是否良好、拨动是否灵活 | 万用表检测
| 电位器 | 接触是否良好、拨动是否灵活 | 万用表检测
|  | 阻值是否在允许误差范围内 | 万用表检测
| 指示灯 | 能正常亮、无感应电 | 通电检查
| PCB功能可靠性验证 | 按照检测工艺，连续测试 | 实际操作
20次以上，无故障异常
结论：口该自制工装符合要求 口该自制工装不符合要求（口报废 口闲置 口改装）
备注：在判定合格的打“√”；在判定不合格的打“×”；“ / ”表示无此项目

## Sheet2
检 测 项 目 | 技术参数/标准 | 检测设备/方法 | 判 定 | 备 注
标 识 | 清晰、美观、正确、简明 | 目测
框 架 | 美观、牢固、无破损 | 目测
定 位 销 | 高度是否齐平 | 目测
| 定位正确、无偏移 | 目测、实际操作
| 松紧度好、无卡死 | 目测、实际操作
| 弹性好、无卡死 | 目测、实际操作
压 棒 | 高度是否齐平 | 目测
| 位置正确、无偏移 | 目测、实际操作
（是否压或碰到器件）
| 压力是否均匀 | 目测、实际操作
| 固定是否牢固 | 目测
64芯牛角 | 牢固、无破损 | 实际操作
| 插针是否齐平或少针 | 目测
夹 手 | 滑动部分无卡死 | 实际操作
弹 簧 | 滑动部分无卡死 | 实际操作
轴 承 | 滑动部分无卡死 | 实际操作
卡 扣 | 外观无破损、弹性好、无卡死 | 目测、实际操作
螺丝固定 | 螺丝有无松动 | 目测、实际操作
卡板定位槽 | 卡板凹槽定位线路板 | 目测、实际操作
夹具尺寸 | 夹具大小是否合适过板 | 目测、实际操作
夹具外形 | 夹具是否变形 | 目测
工装清洁 | 夹具清洁无污物残留 | 目测
结论：口该自制工装符合要求 口该自制工装不符合要求（口报废 口闲置 口改装）
备注：在判定合格的打“√”；在判定不合格的打“×”；“ / ”表示无此项目